## ورقة1
معدل التدفق (حجم الخزان بالمتر المكعب)
| in temp | out temp | [6 empty] | 1000 L = 1m3 | Specific Heat Capacity Of Water | فرق الحرارات | المياه الباردة | المياه الحارة
| 45 | 35 | [5 empty] | 105 | 2.5 | 4.2 | 10 | 35 | 45
S.H.T.W | FLOW RATE (size of tank in m3 | DETA T | N | [5 empty] | الزمن | الزمن
4.2 | 2.5 | 10 | 105 | [5 empty] | 0.2 | 10.8
| HOURS |  | N |  | TONS
10.8 | 1 |  | 10.8 |  | 9.7222 |  |  |  | الإحتياج الفعلي TON
9.7222
|  |  |  | 4.2 | 2.5 | 45 | 35 | 3.6 | 3 | 443.3333

## ورقة2
Notes: | [6 empty] | لتر | inlet | outlet | hours
[5 empty] | 1 |  | 8000 | 30 | 7 | 4
| Specific heat capacity of water | [5 empty] | مترمكعب
= | 4.2 |  |  |  | 2 | 4.2 | 8 | x | 23 | 772.8
[12 empty] | hour*3HP | HP | hours | HP
[5 empty] | 3 |  |  |  |  | 772.8 | / | 10.8 | 71.5556 | 4 | 17.8889
تحويلات سريعة
Gallon | / | m3
2000 | / | 264.172 | = | 7.5708 | m3
m3 | x | Gallon
7.5708 | x | 264.172 | = | 2000 | gallon
litter |  | m3
3000 | = | 3